## HPLC_029
Job Instruction Breakdown Sheet
구분(Division) | Maintenance | 시트번호(Sheet No.) | HPLC-030
작업명(Operation) | 역상/ 순상 치환하는 방법
작업상황(Situation) | 역상->순상(순상->역상) 치환하는 방법
목적(Purpose) | 역상->순상 치환하는 방법
Important Steps | Key Points | Picture | Reason
What 작업자의 작업을 향상시키는 중요절차 | How Important Step 작업의 주요 및 안전 Point | 사진 | Why Key Point의 주요 요점
1. 탈기장치를 건조 시킨다. 1.Dry the degassing device. |  | N/A | 1. 순상라인에는, 물과 같은 극성용매가 들어가지 않도록 시험에 사용하는 모든 기구는 건조된 것을 사용한다. 1.For the normal-phase line, use only dried equipment to prevent polar solvents like water from entering during the test.
2. 치환 용매 및 이동상을 탈기한다. 2.Degas the replacement solvent and mobile phase. |  | N/A | 1. 탈기 방법 'HPLC-001'참조 2. 탈기할 용매로, 탈기장치를 한번 씻어준 후 탈기진행한다. (Ex. 메탄올 탈기 후 IPA로 탈기 할 경우, 탈기 장치 다시 건조시키지 않고 다음 용매인 IPA로 충분히 씻어준 후 진행한다.) 1. Refer to the degassing method 'HPLC-001'. 2. Rinse the degassing device once with the solvent to be degassed before starting the degassing process. (Ex. If degassing with IPA after MeOH, do not dry the device again—just rinse it thoroughly with the next solvent, IPA, before proceeding.)
3. 유니온을 연결한다. 3. connect the union
4. 100% MeOH로 치환한다. 4. Replace with 100% MeOH.
5.100% IPA로 치환한다. 5.Replace with 100% IPA
6.100% Hexane으로 치환한다.
7. (분석이 끝난 후), 위 과정을 역순으로 진행한다. --> (순상-> 역상 치환방법)
1. 여과키트 윗부분
2. 클램프(clamp)
3. 여과지
4. 여과키트 아랫부분
5. 이동상병
1
2
34
5
탈기할용매
넣기!!